## Annex 1 - techn. specifications
|  |  |  | RFQ No.: | PSRB-145-21-25-PE302
Annex 1: Technical Specifications / Tehnička specifikacija
Item No. / Redni broj | Specification of REQUESTED items / Specifikacija ZAHTEVANE robe: | OFFERED Item Required Naziv PONUĐENOG artikla* | Specification of OFFERED items Specifikacija PONUĐENOG artikla* | Unit of Measure Jedinica mere | Quantity Required Tražena količina | Location for delivery Mesto isporuke
1 | Kružni bansek za sečenje nepravilnih oblika granita i mermera, snaga motora 3 kW, dijamantska žica za sečenje 8 mm, radni zahvat mašine 15-200 mm, mašina se rotira ručno 360° oko ose nosača(postolja) dok je materijal za sečenje fiksiran na postolje / Circular bansek for cutting irregular shapes of granite and marble, motor power 3 kW, diamond wire for cutting 8 mm, working reach of the machine 15-200 mm, the machine is rotated manually 360° around the axis of the support (stand) while the material to be cut is fixed on the stand |  |  | kom/pcs | 1 | Sremska Mitrovica
*PONUĐAČI POPUNJAVAJU OSENČENE DELOVE, U DRUGU KOLONU UNOSITE NAZIV PROIZVODA/BREND, A U TREĆU KOLONU TEHNIČKU SPECIFIKACIJU PONUĐENOG ARTIKLA
DATUM: |  |  | POTPIS i PEČAT PONUĐAČA: